## Лист1
| ЧЕМПИОНАТ |  | Региональный
| Сроки проведения |  | 07.02.2022-09.02.2022
| Место проведения |  | СПб ГБ ПОУ "Радиотехнический колледж"
| НАИМЕНОВАНИЕ КОМПЕТЕНЦИИ |  | Цифровой электропривод
| Главный эксперт |  | Визжачих Владимир Германович
| Заместитель Главного эксперта |  | Жигульская Ольга Валерьевна
Технический эксперт
| Эксперт по CIS |  | Жигульская Ольга Валерьевна
Количество экспертов (в том числе с главным и заместителем)
| Количество конкурсантов (команд) |  | 6
| Количество рабочих мест |  | 6
| Общая площадь застройки компетенции |  | 110,6 кв м
РАБОЧАЯ ПЛОЩАДКА КОНКУРСАНТОВ
| ОБОРУДОВАНИЕ И ИНСТРУМЕНТЫ (НА 1 КОНКУРСАНТА \ КОМАНДУ) |  |  |  |  | ОБОРУДОВАНИЕ И ИНСТРУМЕНТЫ (НА ВСЕХ КОНКУРСАНТОВ \ КОМАНД)
| № | Наименование позиции | Тех. описание позиции | Ед. измерения | Кол-во | Кол-во | Комментарий
| 1 | Кабель энкодера | кабель энкодера,2м, IP65,MR-J3ENCBL2M-A2-L или аналог | шт | 2 | 12
| 2 | Силовой кабель | силовой кабель питания для серииHF-MP/HF-KP, 2м,MR-PWS1CBL2M-A2-L или аналог | шт | 2 | 12
| 3 | Клеммная колодка | 26 контактов,TB-26-EG или аналог | шт | 2 | 12
| 4 | Сигнальный кабель | MR-TB26EG, 0,5м, MR-ESTBL-CN1-05M-EG или аналог | шт | 2 | 12
| 5 | Графическая монохромная тактильная панель | панель, 3,8";разрешение 320х128, RS422, Ethetnet, изменяемый цвет подсветки (зелёный, красный, оранжевый, белый), питание 24 B DC, IP67 по фронту,GT2103-PMBD или аналог | шт | 1 | 6
| 6 | Серводвигатель | Серводвигатель: 1.3 Нм 3000 1/min 400 Вт, IP65,вал со шпонкой,HG-KN43K или аналог | шт | 2 | 12
| 7 | Автоматический выключатель | Автоматический выключатель модульный:2-полюсный, Номинальный ток 10A; Отключающая способность 10кА; Время токовая характеристика C | шт | 2 | 12
| 8 | Автоматический выключатель | Автоматический выключатель модульный:2-полюсный, Номинальный ток 16A; Отключающая способность 10кА; Время токовая характеристика C, BHW-T10 2P Type C 10A или аналог | шт | 1 | 6
| 9 | Контроллер | Контроллер FX5U =24 В: 16 входов = 24 В; 16выходов транзисторы (source); 2 аналоговых входа; 1 аналоговый выход; Ethernet; RS485; SD,FX5U-32MT/DSS или аналог | шт | 1 | 6
| 10 | Сервоусилитель | Сервоусилитель 1(3) x 200-230В/50-60Гц, для двигателей HG-KN до 400 Вт, управление по сети CC-LinkIE Field Basic., MR-JE-40C или аналог | шт | 2 | 12
| 11 | Коммутатор | Коммутатор Ethernet 5 портов,5xRJ45, 100Мбит, питание 24В, корпус пластик, Т:-10...60C, сделано в РФ,EDS-205 RU или аналог | шт | 1 | 6
| 12 | Мультиметр цифровой | Мультиметр цифровой 5 в 1, MS8229. или аналог | шт | 1 | 6
| 13 | Набор отверток | 7 предметов,,индикаторную отвертку-пробник, три отвертки с плоским шлицем (0,8х4х100; 1х5,5х125; 1,2х6,5х150); две отвертки с шлицем PH (1х80 и 2х100) | шт. | 1 | 6
| 14 | Бокорезы | 1000В, длина 160мм | шт | 1 | 6
| 15 | Универсальный кабелерез для резки медного, алюминиевого, коаксиального кабеля, а также стальной проволоки (16 мм) | критически важные характеристики позиции отсутствуют | шт | 1 | 6
| 16 | Рулетка | 5м, ширина ленты 19мм | шт | 1 | 6
| 16 | Пресс-клещи | Пресс-клещи КВТ ПКВк-10 74712 или аналог | шт | 1 | 6
| 17 | Светильник настольный | Материал - метал, пластик на струбцине | шт | 1 | 6
| 18 | Щипцы для зачистки электропроводов | Щипцы для зачистки электропроводов GROSS 17718 или аналог | шт | 1 | 6
| 19 | Пассатижи | Комбинированные пассатижи 180 мм ДТ/48/6 Дело Техники 411180 или аналог | шт. | 1 | 6
| 20 | Набор отверток для точных работ | Набор отверток для точных работ со шлицами плоскими (1,5; 2; 2,5; 3 мм), крестовыми(3 мм) | шт. | 1 | 6
| 21 | Набор ключей шестигранник | Набор ключей шестигранник | шт. | 1 | 6
| 23 | Кросс-модуль | Клеммный распределитель в сборе (кросс-модуль) EKF sn0-2x7 | шт. | 1 | 6
| 24 | Блок питания | 24 V 0,88 А | шт. | 1 | 6
| 25 | Блок питания | 12 V, 0,5 А | шт. | 1 | 6
| 26 | Клеммная колодка | Шина "N" нулевая 8x12мм 14/2 (14 групп/крепеж по краям) TDM SQ0801-0005 или аналог | шт. | 1 | 6
| 22 | Рабочий стенд металический для монтажа на подставке | 1.5 х1 м | шт | 1 | 6
| ИТ ОБОРУДОВАНИЕ (НА 1-О РАБОЧЕЕ МЕСТО \ 1-У КОМАНДУ) |  |  |  |  | ПРОГРАММНОЕ ОБЕСПЕЧЕНИЕ (НА ВСЕХ КОНКУРСАНТОВ \ КОМАНД)
| № | Наименование позиции | Тех. описание позиции | Ед. измерения | Кол-во | Кол-во | Комментарий
| 1 | Удлинитель, сетевой фильтр | 230В, 4 розетки, длина 5 м.(производитель критически важные характеристики позиции отсутствуют) | шт | 1 | 6
| 2 | Моноблок | характеристика не менее: Диагональ 15.6", Intel Core i5 1035G1 1.0ГГц, 8ГБ, 512ГБ SSD, NVIDIA GeForce Mx110 - 2048 Мб, DVD-RW, Free DOS 3.0 или аналог | шт | 1 | 6
| 3 | Компьютерная мышь | оптическая , проводная, не менее 1000 dpi | шт | 1 | 6
| 4 | Принтер | Технология печати: лазерный, Тип печати: черно-белый Формат печати: A4 | шт | 1 | 6
| ПРОГРАММНОЕ ОБЕСПЕЧЕНИЕ (НА 1 КОНКУРСАНТА \ КОМАНДУ) |  |  |  |  | ПРОГРАММНОЕ ОБЕСПЕЧЕНИЕ (НА ВСЕХ КОНКУРСАНТОВ \ КОМАНД)
| № | Наименование позиции | Тех. описание позиции | Ед. измерения | Кол-во | Кол-во | Комментарий
| 1 | MS Windows 2010 или аналог | Операционная система | шт. | 1 | 6
| 2 | MS Office или аналог | Офисный пакет для создания текста и таблиц | шт. | 1 | 6
| 3 | AutoCAD Electric или аналог | двух- и трёхмерная система автоматизированного проектирования и черчения, разработанная компанией Autodesk или аналог | шт. | 1 | 6
| 4 | iQ Works V02-2L0C-E DVD или аналог | Пакет программного обеспечения для работы с ПЛК, HMI, Сервоусилителем | шт. | 1 | 6
| МЕБЕЛЬ И ФУРНИТУРА (НА 1 КОНКУРСАНТА \ КОМАНДУ) |  |  |  |  | МЕБЕЛЬ (НА ВСЕХ КОНКУРСАНТОВ \ КОМАНД)
| № | Наименование позиции | Тех. описание позиции | Ед. измерения | Кол-во | Кол-во | Комментарий
| 1 | Стол письменный | стандартный, офисный высота не менее 740 мм , ширина не менее 800 мм, глубина не менее 600 мм. | шт | 2 | 12
| 2 | Стул офисный | на вес не менее 100 кг | шт | 1 | 6
| 3 | Корзина для мусора | критически важные характеристики позиции отсутствуют | шт | 1 | 6
4 | 4 | Ящик пластиковый | критически важные характеристики позиции отсутствуют | шт | 1 | 6
| РАСХОДНЫЕ МАТЕРИАЛЫ (НА 1 КОНКУРСАНТА \ КОМАНДУ) |  |  |  |  | РАСХОДНЫЕ МАТЕРИАЛЫ (НА ВСЕХ КОНКУРСАНТОВ \ КОМАНД)
| № | Наименование позиции | Тех. описание позиции | Ед. измерения | Кол-во | Кол-во | Комментарий
| 1 | Провод | ПВ3 1х1,5 (белый) | м | 5 | 30
| 2 | Провод | ПВ3 1х2,5 (желто-зеленый) | м | 5 | 30
| 3 | Провод | ПуГВ, ПВ-3 ККЗ 1х0,75 (синий) | м | 10 | 60
| 6 | Провод | ПуГВ, ПВ-3 ККЗ 1х0,75 (белый) | м | 10 | 60
| 8 | Провод | ПВ3 1х1,5 (синий) | м | 3 | 18
| 9 | Кабель | Кабель витая пара ЭРА U/UTP 4x2x24AWG Cat5e CCA PVC 25м SIMPLE 20/3 Б0044437 | м | 10 | 60
| 10 | Коннектор | КоннекторRJ45 (шт.100) | шт | 20 | 120
| 11 | Наконечники монтажные | Наконечник-гильза Е1508 1.5мм2 красный (20шт) | упаковка | 1 | 6
| 12 | Наконечники монтажные | Наконечник-гильза 8мм*2,5 мм2 с изолированным фланцем или аналог | шт | 100 | 600
| 13 | Кабельные стяжки | Стяжки 100 мм х 2.5 мм Натур или аналог | упаковка | 1 | 6
| 15 | Кабель монтажный | ПВ-3 или аналог | м | 5 | 30
| 16 | Клещи для обжима витой пары | Производитель на усмотрение организатора | шт | 1 | 6
| 17 | Саморезы по металлу | Саморез по металлу СММ 4.2х13 со сверлом с прессшайбой или аналог | упаковка | 1 | 6
| 18 | Кабель-канал перфорированный | 25х40 G 2м DKC 00128RL или аналог | м | 1 | 6
| 19 | Кабель-канал перфорированный | 40х40 L2000 RL6 G DKC 01134RL или аналог | м | 1 | 6
| 19 | Наконечники монтажные | Наконечник-гильза НГИ2 0.75-10 белый (20шт) | упаковка | 1 | 6
| СРЕДСТВА ИНДИВИДУАЛЬНОЙ ЗАЩИТЫ (НА 1 КОНКУРСАНТА \ КОМАНДУ) |  |  |  |  | СРЕДСТВА ИНДИВИДУАЛЬНОЙ ЗАЩИТЫ (НА ВСЕХ КОНКУРСАНТОВ \ КОМАНД)
| № | Наименование позиции | Тех. описание позиции | Ед. измерения | Кол-во | Кол-во | Комментарий
| 1 | Маски | критически важные характеристики позиции отсутствуют | шт | 5 | 30
| 2 | Перчатки | критически важные характеристики позиции отсутствуют | пара | 5 | 30
| 3 | Халат | Антистатический | шт | 1 | 6
ДОПОЛНИТЕЛЬНЫЕ ТРЕБОВАНИЯ К ОБЕСПЕЧЕНИЮ КОНКУРСНЫХ ПЛОЩАДОК КОМАНД (КОММУНИКАЦИИ, ПОДКЛЮЧЕНИЯ, ОСВЕЩЕНИЕ И Т.П.)
| № | Требование (описание) |  |  |  | Комментарий
| 1 | Электроснабжение: 1 ф. U=220В, Pном=1,5кВт.
| 2 | Освещение в соответствии со СНИП
| 3 | Интернет не менее 100 мБит/с , беcпроводной
ОБЩАЯ РАБОЧАЯ ПЛОЩАДКА КОНКУРСАНТОВ
| ИТ ОБОРУДОВАНИЕ (НА 1-О РАБОЧЕЕ МЕСТО \ 1-У КОМАНДУ) |  |  |  |  | ПРОГРАММНОЕ ОБЕСПЕЧЕНИЕ (НА ВСЕХ КОНКУРСАНТОВ \ КОМАНД)
| № | Наименование позиции | Тех. описание позиции | Ед. измерения | Кол-во |  | Комментарий
| 1 | Роутер WI FI | Входной интерфейс 10/100/1000BASE-TX или аналог | шт | 1
МЕБЕЛЬ И ФУРНИТУРА (НА ВСЕХ КОНКУРСАНТОВ)
| № | Наименование позиции | Тех. описание позиции | Ед. измерения | Кол-во |  | Комментарий
| 1 | Кулер для воды | напольный кулер с производительностью охлаждения 0,8 л/ч и производительностью нагрева 5 л/ч; объем шкафчика 16 л | шт | 1
2 | 2 | Щетка с совком | критически важные характеристики позиции отсутствуют | шт. | 6
| 3 | Стол письменный | стандартный, офисный высота не менее 740 мм , ширина не менее 800 мм, глубина не менее 600 мм. | шт. | 6
РАСХОДНЫЕ МАТЕРИАЛЫ (НА ВСЕХ КОНКУРСАНТОВ \ КОМАНД)
| № | Наименование позиции | Тех. описание позиции | Ед. измерения | Кол-во |  | Комментарий
1 | 1 | Одноразовые стаканчики | критически важные характеристики позиции отсутствуют | уп | 6
| 2 | Антисептик | критически важные характеристики позиции отсутствуют | шт | 1
СРЕДСТВА ИНДИВИДУАЛЬНОЙ ЗАЩИТЫ (НА ВСЕХ КОНКУРСАНТОВ \ КОМАНД)
| № | Наименование позиции | Тех. описание позиции | Ед. измерения | Кол-во |  | Комментарий
| 1 | Маски | критически важные характеристики позиции отсутствуют | уп | 3
| 2 | Перчатки тряпочные | критически важные характеристики позиции отсутствуют | уп | 3
| 3 | Огнетушитель | углекислотный ОУ-1 | шт | 1
| 4 | Набор первой медицинской помощи | критически важные характеристики позиции отсутствуют | шт | 1
ДОПОЛНИТЕЛЬНЫЕ ТРЕБОВАНИЯ К ОБЕСПЕЧЕНИЮ ОБЩЕЙ РАБОЧЕЙ ПЛОЩАДКЕ КОНКУРСАНТОВ (КОММУНИКАЦИИ, ПОДКЛЮЧЕНИЯ, ОСВЕЩЕНИЕ И Т.П.)
| № | Требование (описание) |  |  |  | Комментарий
| 1 | Электричество 1 фаза 220 В
| 2 | Освещение в соответствии со СНИП
| 4 | Интернет не менее 100 мБит/с беспроводной( нужен роутер)
БРИФИНГ-ЗОНА
ОБОРУДОВАНИЕ И ИНСТРУМЕНТЫ (НА ВСЕХ КОНКУРСАНТОВ, ЭКСПЕРТОВ)
| № | Наименование позиции | Тех. описание позиции | Ед. измерения | Кол-во |  | Комментарий
| 1 | Пилот | на 5 розеток, 2300ВТ, 15 м | шт. | 1
| 2 | Моноблок | характеристика не менее: Диагональ 15.6", Intel Core i5 1035G1 1.0ГГц, 8ГБ, 512ГБ SSD, NVIDIA GeForce Mx110 - 2048 Мб, DVD-RW, Free DOS 3.0 или аналог | шт. | 1
| 3 | Компьютерная мышь | оптическая , проводная, не менее 1000 dpi | шт. | 1
| 4 | Кабель | DEXP HDMI - HDMI | шт. | 1
| 5 | Проектор | Максимальное поддерживаемое разрешение 1920х1080, яркость не менее 3800lm | шт. | 1
| 6 | Экран для проектора | 150х200 см, 4:3, напольный | шт. | 1
МЕБЕЛЬ И ФУРНИТУРА (НА ВСЕХ КОНКУРСАНТОВ, ЭКСПЕРТОВ)
| № | Наименование | Тех. описание позиции | Ед. измерения | Кол-во |  | Комментарий
| 1 | Стол письменный | стандартный, офисный высота не менее 740 мм , ширина не менее 800 мм, глубина не менее 600 мм. | шт. | 1
| 2 | Стул офисный | на вес не менее 100 кг, без колесиков | шт. | 4
ДОПОЛНИТЕЛЬНЫЕ ТРЕБОВАНИЯ К ОБЕСПЕЧЕНИЮ БРИФИНГ-ЗОНЫ (КОММУНИКАЦИИ, ПОДКЛЮЧЕНИЯ, ОСВЕЩЕНИЕ И Т.П.)
| № | Требование (описание) |  |  |  | Комментарий
| 1 | Электричество 1 фаза 220 В
| 2 | Освещение в соответствии со СНИП
| 3 | Интернет беcпроводной
КОМНАТА ЭКСПЕРТОВ
ОБОРУДОВАНИЕ И ИНСТРУМЕНТЫ (НА 1 ЭКСПЕРТА)
| № | Наименование | Тех. описание позиции | Ед. измерения | Кол-во |  | Комментарий
| 1 | Моноблок | характеристика не менее: Диагональ 15.6", Intel Core i5 1035G1 1.0ГГц, 8ГБ, 512ГБ SSD, NVIDIA GeForce Mx110 - 2048 Мб, DVD-RW, Free DOS 3.0 или аналог | шт. | 1
МЕБЕЛЬ И ФУРНИТУРА (НА 1 ЭКСПЕРТА)
| № | Наименование | Тех. описание позиции | Ед. измерения | Кол-во |  | Комментарий
| 1 | Стол письменый | стандартный, офисный высота не менее 740 мм , ширина не менее 800 мм, глубина не менее 600 мм. | шт. | 2
| 2 | Стул офисный | на вес не менее 100 кг | шт. | 10
| 3 | шкаф для одежды | критически важные характеристики позиции отсутствуют | шт. | 1
| 4 | Корзина для мусора | критически важные характеристики позиции отсутствуют | шт. | 1
ДОПОЛНИТЕЛЬНЫЕ ТРЕБОВАНИЯ К ОБЕСПЕЧЕНИЮ КОМНАТЫ ЭКСПЕРТОВ (КОММУНИКАЦИИ, ПОДКЛЮЧЕНИЯ, ОСВЕЩЕНИЕ И Т.П.)
| № | Требование (описание) |  |  |  | Комментарий
| 1 | Электричество 1 фаза 220 В
| 2 | Освещение в соответствии со СНИП
| 3 | Интернет беcпроводной
МЕСТО/КОМНАТА ГЛАВНОГО ЭКСПЕРТА
ОБОРУДОВАНИЕ И ИНСТРУМЕНТЫ (ДЛЯ ГЭ)
| № | Наименование | Тех. описание позиции | Ед. измерения | Кол-во |  | Комментарий
| 1 | Компьютер | характеристика не менее: Диагональ 15.6", Intel Core i5 1035G1 1.0ГГц, 8ГБ, 512ГБ SSD, NVIDIA GeForce Mx110 - 2048 Мб, DVD-RW, Free DOS 3.0 или аналог | шт. | 1
| 2 | Принтер | Лазерный принтер цветной + копир (МФУ) А4 | шт. | 1
РАСХОДНЫЕ МАТЕРИАЛЫ
| № | Наименование | Тех. описание позиции | Ед. измерения | Кол-во |  | Комментарий
| 1 | Картридж | картридж для принтера | шт. | 1
МЕБЕЛЬ И ФУРНИТУРА (ДЛЯ ГЭ)
| № | Наименование | Тех. описание позиции | Ед. измерения | Кол-во |  | Комментарий
| 1 | Стол письменный | стандартный, офисный высота не менее 740 мм , ширина не менее 800 мм, глубина не менее 600 мм. | шт. | 1
| 2 | Стул офисный | на вес не менее 100 кг, без колесиков | шт. | 2
| 3 | вешалка | критически важные характеристики позиции отсутствуют | шт. | 1
ДОПОЛНИТЕЛЬНЫЕ ТРЕБОВАНИЯ К ОБЕСПЕЧЕНИЮ КОМНАТЫ ГЛАВНОГО ЭКСПЕРТА (КОММУНИКАЦИИ, ПОДКЛЮЧЕНИЯ, ОСВЕЩЕНИЕ И Т.П.)
| № | Требование (описание) |  |  |  | Комментарий
| 1 | Электричество 1 фаза 220 В
| 2 | Освещение в соответствии со СНИП
| 3 | Интернет беспроводной
КОМНАТА КОНКУРСАНТОВ
ОБОРУДОВАНИЕ И ИНСТРУМЕНТЫ (НА ВСЕХ КОНКУРСАНТОВ)
| № | Наименование | Тех. описание позиции | Ед. измерения | Кол-во |  | Комментарий
| 1 | сетевой фильтр | 230В, 4 розетки, длина 5 м. |  | 2
МЕБЕЛЬ И ФУРНИТУРА (НА ВСЕХ КОНКУРСАНТОВ)
| № | Наименование | Тех. описание позиции | Ед. измерения | Кол-во |  | Комментарий
| 1 | Стол письменный | стандартный, офисный высота не менее 740 мм , ширина не менее 800 мм, глубина не менее 600 мм. | шт | 5
| 2 | Стул офисный | на вес не менее 100 кг, без колесиков | шт | 5
| 3 | ячейки индивидуальные с замком | 12 Индивидуальных ячеек с замком или аналог | шт | 1
| 3 | Вешалка | критически важные характеристики позиции отсутствуют | шт. | 1
| 4 | Корзина для мусора | критически важные характеристики позиции отсутствуют | шт. | 1
СРЕДСТВА ИНДИВИДУАЛЬНОЙ ЗАЩИТЫ (НА ВСЕХ КОНКУРСАНТОВ \ КОМАНД)
| № | Наименование | Тех. описание позиции | Ед. измерения | Кол-во |  | Комментарий
| 1 | Огнетушитель | углекислотный ОУ-1 | шт. | 1
ДОПОЛНИТЕЛЬНЫЕ ТРЕБОВАНИЯ К ОБЕСПЕЧЕНИЮ КОМНАТЫ КОНКУРСАНТОВ (КОММУНИКАЦИИ, ПОДКЛЮЧЕНИЯ, ОСВЕЩЕНИЕ И Т.П.)
| № | Требование (описание) |  |  |  | Комментарий
| 1 | Электричество 1 фаза 220 В
| 2 | Освещение в соответствии со СНИП
СКЛАД
ОБОРУДОВАНИЕ И ИНСТРУМЕНТЫ (НА ВСЕХ КОНКУРСАНТОВ, ЭКСПЕРТОВ)
| № | Наименование | Тех. описание позиции | Ед. измерения | Кол-во |  | Комментарий
| 1 | сетевой фильтр | 230В, 4 розетки, длина 5 м. | шт | 1
РАСХОДНЫЕ МАТЕРИАЛЫ
| № | Наименование | Тех. описание позиции | Ед. измерения | Кол-во |  | Комментарий
| 2 | Саморезы по металлу | Саморез по металлу СММ 4.2х13 со сверлом с прессшайбой или аналог | уп | 1
МЕБЕЛЬ И ФУРНИТУРА (НА ВСЕХ КОНКУРСАНТОВ, ЭКСПЕРТОВ)
| № | Наименование | Тех. описание позиции | Ед. измерения | Кол-во |  | Комментарий
| 1 | Стеллаж | металлический сборный (разборный) ТС 34(ШхГхВ) 1400х600х1300 или аналог | шт | 2
КАНЦЕЛЯРИЯ НА КОМПЕТЕНЦИЮ (НА ВСЕХ КОНКУРСАНТОВ, ЭКСПЕРТОВ)
| № | Наименование | Тех. описание позиции | Ед. измерения | Кол-во |  | Комментарий
| 1 | Бумага А4 | офисная бумага с плотностью 80 г/м2 | пачка 500 листов | 6
| 2 | Ручка шариковая | цвет пасты синий | шт | 12
| 3 | Карандаш простой | графитовые HD + ластик | шт. | 12
| 4 | Степлер | Степлер 24/6 26/6 до 20 листов | шт | 2
| 5 | Запасные скобы для степлера | №24/6 1000ш | упак | 2
| 6 | Скрепки канцелярские | Оцинкованные, 28 мм | упак | 2
| 7 | Файлы А4 | критически важные характеристики отсутствуют | упак | 2
| 8 | Нож канцелярский | метал,ширина лезвия 9 мм | шт | 2
| 9 | Запасные лезвия к ножу канцелярскому | метал,ширина лезвия 9 мм | шт | 2
| 10 | Комплект маркеров | 4 цвета | шт. | 2
| 11 | Ножницы | критически важные характеристики отсутствуют | шт. | 2
| 12 | Скотч | упаковочный, прозрачный ширина не менее 48 мм | шт. | 2
| 13 | Скотч малярный | упаковочный, коричневый ширина не менее 48 мм | рулон | 1
"ТУЛБОКС" РЕКОМЕНДОВАННЫЙ ИНСТРУМЕНТ И ПРИНАДЛЕЖНОСТИ, КОТОРЫЕ ДОЛЖНА ПРИВЕЗТИ С СОБОЙ КОМАНДА (если применимо)
| НА 1 КОНКУРСАНТА \ КОМАНДУ |  |  |  |  | НА ВСЕХ КОНКУРСАНТОВ \ КОМАНД
| № | Наименование | Тех. описание позиции | Ед. измерения | Кол-во |  | Комментарий
| 1 | НЕТ ОБЯЗАТЕЛЬНОГО ТУЛБОКСА
|  | Глав. Эксперт __________________________________________________________________________ |  | _________________________________________________________
|  | (ФИО) |  | (подпись) (дата)
|  | Тех. эксперт __________________________________________________________________________ |  | _________________________________________________________
|  | (ФИО) |  | (подпись) (дата)